## Plochy, delky
Plochy: |  |  |  | odpočty
Podlaha sál | 88.947
Štuk:
| l | v |  | odpočty | celkem
Stěna vstup | 12.38 | 3.8 | 47.044 | 9.06 | 37.984
Stěna vedle (pravotočivě) | 10.06 | 3.8 | 38.228 |  | 38.228
Stěna s dveřmi | 9.86 | 3.8 | 37.468 | 1.6 | 35.868
112.08
Malba:
| l | v |  | odpočty | celkem
Stěna vstup |  |  |  |  | 37.984
Stěna vedle (pravotočivě) |  |  |  |  | 38.228
Stěna s dveřmi |  |  |  |  | 35.868
Stěna s dveřmi nad 3.8 m |  |  |  |  | 18.4
Stěna nad office A | 3.25 | 2.293 | 7.4523 |  | 7.4523
Stěna nad office B | 10.35 | 1.5 | 15.525 |  | 15.525
Stěna nad office C | 3.25 | 2.293 | 7.4523 |  | 7.4523
Strop část vstup | 7.294 | 10.35 | 75.4929 | 6.5 | 68.9929
Strop část vstup | 7.294 | 10.35 | 75.4929 | 19.16 | 56.3329
286.2353

## rozpocet_et_II
DM Construction
David Mizera, 777154500, IČO 72909684, david.mizera@gmail.com, www.mizici.com
Kód | Popis položky | Jedn. | Celkové Množství | Jedn. cena | Cena v Kč
| Alta_02, stavební část |  |  | Plocha | 88.947 | m2
|  |  |  | Přesah sítě | 0.2 | m
|  |  |  | Hmotn.sítě | 18.2 | kg
003 Svislé a kompletační konstrukce
Přesuny hmot
A02 | Přesné tvarovky tl. 150 mm na lepidlo | m2 |  | 810 | 0 | 0
A02 | Přesné tvarovky tl. 125 mm na lepidlo | m2 |  | 790 | 0 | 0
A02 | Přesné tvarovky tl. 100 mm na lepidlo | m2 |  | 720 | 0 | 0
A02 | Přesné tvarovky tl. 75 mm na lepidlo | m2 |  | 690 | 0 | 0
A02 | Přesné tvarovky tl. 50 mm na lepidlo | m2 |  | 560 | 0 | 0
A02 | Kotvení zdiva/tvarovek | m |  | 30 | 0 |  | 0
004 Vodorovné konstrukce
A02 | Nosník válcovaný ocelový, I120 | t | 0.02886 | 29560 | 853.1016 | 0.02886
A02 | Osazení nosník válcovaný ocelový max. I200 do dl. 2000 mm | ks | 2 | 130 | 260
A02 | Betonová mazanina, vyrovnání podkladu betonem | m3 | 6.795 | 3900 | 26500.656 | 16.3081
A03 | Kari síť 150x150x6 mm | t | 0.3212 | 23200 | 7451.782 | 0.3212
A02 | Mirelon | m² |  | 26.88 | 0
A02 | OSB desky, tl. 18mm | m² |  | 218 | 0 | 0
A02 | OSB desky pokládka | m² |  | 35 | 0 |  | 35065.5396
-
006 Úpravy povrchů
A02 | Penetrace podkladu stropu, perlinka, lepidlo | m² |  | 162 | 0
A02 | Penetrace podkladu stěn, perlinka, lepidlo | m² | 10 | 152 | 1520
A02 | Štukování stropu aktivovaným štukem | m² |  | 118 | 0
A02 | Štukování stěn aktivovaným štukem | m² | 112.08 | 108 | 12104.64
A02 | Vyrovnání podlah samonivelační stěrkou, tl. přibl. 5mm | m² |  | 260 | 0
A02 | Obkladačské práce, obklad HZS | m² |  | 310 | 0
A02 | Obkladačské práce, dlažba HZS | m² |  | 320 | 0
A02 | Hydroizolace proti vodě hydroizolační stěrkou stěn a podlah | m² |  | 140 | 0
A02 | Malování stěn a stropů | m² | 286.2353 | 30 | 8587.059 |  | 22211.699
-
009 Ostatní konstrukce a práce
A02 | Demontáže, HZS | h | 40 | 130 | 5200
A02 | Vybourání a vyjmutí kovových dveřních zárubní plochy do 2 m2 | kpl | 2 | 196 | 392
A02 | Osazení kovových dveřních zárubní plochy do 2 m2 | kpl | 2 | 486 | 972
A02 | Ocelové zárubně 900/1970 | kpl | 2 | 920 | 1840
A02 | Dveře bílé plné FAB 90 L+P | kpl | 1 | 1249 | 1249
A02 | Kování hliníkové | kpl | 1 | 213 | 213
A02 | Vložka FAB | kpl | 1 | 213 | 213
A02 |  | kpl | 1 |  | 0 |  | 10079
099 Přesun hmot HSV
A02 | Odvoz suti, kontejner | kpl | 1 | 3790 | 3790
A02 | Nakládka a přesun hmot do 1km | t | 16.6582 |  | 0
A02 | Přesun hmot za každý další km | t | 116.6071 |  | 0
A02 | Písek , vč. dopravy | t | 3 | 843 |  |  | 3790
PŘIDRUŽENÁ STAVEBNÍ VÝROBA
A02 | Materiál (pytle, mycí prostředky,..) | kpl |  | 1500 | 0 |  | 0
[6 empty] | 16.6582 | t
|  |  | A02 | Celkem | 71146.2386 | Kč