## Plochy, delky
Plochy: |  |  |  | odpočty
Podlaha sál | 88.947
Štuk:
| l | v |  | odpočty | celkem
Stěna vstup | 12.38 | 3.8 | 47.044 | 9.06 | 37.984
Stěna vedle (pravotočivě) | 10.06 | 3.8 | 38.228 |  | 38.228
Stěna s dveřmi | 9.86 | 3.8 | 37.468 | 1.6 | 35.868
Stěna v přístavku strana 1 | 3.25 | 2.25 | 7.3125 | 1.576 | 5.7365
Stěna v přístavku strana 2 | 3.25 | 2.25 | 7.3125 | 1.576 | 5.7365
123.553
Malba:
| l | v |  | odpočty | celkem
Stěna vstup |  |  |  |  | 37.984
Stěna vedle (pravotočivě) |  |  |  |  | 38.228
Stěna s dveřmi |  |  |  |  | 35.868
Stěna s dveřmi nad 3.8 m |  |  |  |  | 18.4
Stěna nad office A | 3.25 | 2.293 | 7.4523 |  | 7.4523
Stěna nad office B | 10.35 | 1.5 | 15.525 |  | 15.525
Stěna nad office C | 3.25 | 2.293 | 7.4523 |  | 7.4523
Strop část vstup | 7.294 | 10.35 | 75.4929 | 6.5 | 68.9929
Strop část vstup | 7.294 | 10.35 | 75.4929 | 19.16 | 56.3329
Stěna v přístavku strana 1 | 3.25 | 2.25 | 7.3125 | 1.576 | 5.7365
Stěna v přístavku strana 2 | 3.25 | 2.25 | 7.3125 | 1.576 | 5.7365 | 297.7083
Ytong:
| l | v |  | odpočty | celkem
Stěna v přístavku strana | 3.25 | 2.25 | 7.3125 | 1.576 | 5.7365
5.7365

## rozpocet_Alta_2
DM Construction
David Mizera, 777154500, IČO 72909684, david.mizera@gmail.com, www.mizici.com
Kód | Popis položky | Jedn. | Celkové Množství | Jedn. cena | Cena v Kč
| Veletržní 10, PHA |  |  | Plocha | 7.6 | m2
|  |  |  | Přesah sítě | 0.4 | m
|  |  |  | Hmotn.sítě | 18.2 | kg
|  |  |  | Obvod | 11.8 | m
003 Svislé a kompletační konstrukce
Přesuny hmot
01 | Nosník válcovaný ocelový, I120 | t |  | 26540 | 0 | 0
01 | Osazení nosník válcovaný ocelový max. I200 do dl. 2000 mm | ks |  | 130 | 0
01 | Přesné tvarovky tl. 150 mm na lepidlo | m2 |  | 810 | 0 | 0
01 | Přesné tvarovky tl. 125 mm na lepidlo | m2 |  | 790 | 0 | 0
01 | Přesné tvarovky tl. 100 mm na lepidlo | m2 |  | 720 | 0 | 0
01 | Přesné tvarovky tl. 75 mm na lepidlo | m2 |  | 690 | 0 | 0
01 | Přesné tvarovky tl. 50 mm na lepidlo | m2 |  | 560 | 0 | 0
01 | Zdivo CDm, 1,2 P25 240x115x113 | m2 |  | 1850 | 0 | 0
01 | Kotvení zdiva/tvarovek | m |  | 30 | 0 |  | 0
004 Vodorovné konstrukce
01 | Betonová mazanina, třídy C25/30 | m3 | 0.5016 | 3900 | 1956.24 | 1.2038
01 | Stržení povrchu mazaniny do tl. 80mm | m² | 7.6 | 45 | 342
01 | Kari síť 150x150x6 mm | t | 0.0399 | 28500 | 1137.15 | 0.0399
01 | Kročejová izolace, mirelon | m² | 7.6 | 44 | 334.4
01 | Dilatace mirelon | m | 11.8 | 12 | 141.6
01 | OSB desky, tl. 18mm | m² |  | 218 | 0 | 0
01 | OSB desky pokládka | m² |  | 35 | 0 |  | 3911.39
-
006 Úpravy povrchů
01 | Penetrace podkladu stropu, perlinka, lepidlo | m² |  | 162 | 0
01 | Penetrace podkladu stěn, perlinka, lepidlo | m² |  | 152 | 0 | 0
01 | Štukování stropu aktivovaným štukem | m² |  | 118 | 0
01 | Štukování stěn aktivovaným štukem | m² |  | 108 | 0 | 0
01 | Vyrovnání podlah samonivelační stěrkou, tl. přibl. 5mm | m² |  | 260 | 0
01 | Obkladačské práce, obklad | kpl |  | 226.8 | 0
01 | Obkladačské práce, obklad HZS | m² |  | 310 | 0
01 | Obkladačské práce, dlažba HZS | m² |  | 320 | 0
01 | Hydroizolace proti vodě hydroizolační stěrkou stěn a podlah | m² |  | 140 | 0
01 | Malování stěn a stropů | m² |  | 36 | 0 |  | 0
-
009 Ostatní konstrukce a práce
01 | Demontáže, HZS | h |  | 130 | 0
01 | Vybourání a vyjmutí kovových dveřních zárubní plochy do 2 m2 | kpl |  | 238 | 0
01 | Osazení kovových dveřních zárubní plochy do 2 m2 | kpl |  | 496 | 0
01 | Ocelové zárubně 900/1970, tl. 160 mm | kpl |  | 867 | 0
01 | Ocelové zárubně 900/1970, tl. 95 mm | kpl |  | 670 | 0
01 | Ocelové zárubně 800/1970, tl. 95 mm | kpl |  | 657 | 0
01 | Dveře bílé plné FAB 90 L+P | kpl |  | 1249 | 0
01 | Kování hliníkové | kpl |  | 213 | 0
01 | Vložka FAB | kpl |  | 213 | 0
01 | Dveře venkovní | kpl |  | 6320 | 0
01 | Vanička sprchová ¼ kruh, 80 | kpl |  | 1690 | 0
01 | Sifon vaničky | kpl |  | 216 | 0
01 | Instalaterské práce | kpl |  | 2800 | 0
01 | Instalatérský materiál | kpl |  | 950 | 0 |  | 0
099 Přesun hmot HSV
01 | Odvoz suti, kontejner | kpl |  | 3790 | 0
01 | Nakládka a přesun hmot do 1km | t | 1.2437 | 720 | 895.4928
01 | Přesun hmot za každý další km | t | 1.2437 | 25 | 31.0935
01 | Přesun hmot, vertikální, do v. 20m | t | 1.2437 | 680 | 845.7432
01 | Písek , vč. dopravy | t |  | 843 |  |  | 1772.3295
PŘIDRUŽENÁ STAVEBNÍ VÝROBA
01 | Materiál (pytle, mycí prostředky,..) | kpl |  | 1500 | 0 |  | 0
[6 empty] | 1.2437 | t
|  |  |  | Záloha | -0.1
|  |  | 01 | Celkem | 5683.6195 | Kč
|  |  |  | Celkem s Dph | 6820.3434 | Kč