## ŠROUBY
VÝPOČET ÚNOSNOSTI ŠROUBŮ PRO OPLÁŠTĚNÍ DLE ENV 1993-1-3
PRO VÝPOČET SE ZADÁVAJÍ POUZE ČERVENÉ HODNOTY
ŠROUBY NAMÁHANÉ SMYKEM
Únosnost v otlačení Fb,Rd [kN]
Průměr | Tloušťka tenčího | Mez | Tloušťka silnějšího | gM2 | Fb,Rd
šroubu | trapéz. plechu | pevnosti | plechu |  | [kN]
[mm] | t [mm] | fu [Mpa] | [mm]
5.5 | 0.75 | 390 | 2.5 | 1.3 | 2.5987
Smyková únosnost šroubu Fv,Rd [kN] - informativní hodnota
Průměr | Minimální mez | gM2 | Fv,Rd - informativní hodnota
šroubu | pevnosti šroubu |  | stanovená přibližným výpočtem
[mm] | fub [Mpa] |  | [kN]
5.5 | 500 | 1.3 | 3.8359
ŠROUBY NAMÁHANÉ TAHEM
Únosnost v protržení Fp,Rd [kN], Fpr,Rd [kN]
Průměr podložky | Tloušťka | Mez | gM2 | Fp,Rd - statické | Fp,Rd - statické | Fpr,Rd
(hlavy šroubu) | trapéz. plechu | pevnosti |  | zatížení, 1 šroub | zatížení, 2 šrouby | vítr
[mm] | [mm] | fu [Mpa] |  | nesymenticky [kN] | ve vlně [kN] | [kN]
14 | 0.75 | 390 | 1.3 | 2.835 | 2.205 | 1.575
Únosnost ve vytržení Fo,Rd [kN]
Průměr | Tloušťka | Mez pevnosti | gM2 | Fo,Rd
šroubu | základního profilu | základního profilu |  | [kN]
[mm] | tsup [mm] | fu,sup [Mpa]
5.5 | 2.5 | 390 | 1.3 | 2.6812
Tahová únosnost šroubu Ft,Rd [kN] - informativní hodnota
Průměr | Minimální mez | gM2 | Ft,Rd - informativní hodnota
šroubu | pevnosti šroubu |  | stanovená přibližným výpočtem
[mm] | fub [Mpa] |  | [kN]
5.5 | 500 | 1.3 | 5.7539
0
POPIS ÚNOSNOSTI ŠROUBŮ PRO OPLÁŠTĚNÍ DLE ENV 1993-1-3
PODMÍNKA ÚNOSNOSTI :
Pro posouzení přípojů pláště k nosné konstrukci musíme nejprve vyčíslit síly, které působí na jednotlivý spoj.
Zatížení šroubu může být dáno kombinací zatížení v ose šroubu (tah) a zatížení kolmo na osu šroubu (smyk).
Únosnost spojovacích prostředků je stanovena dle ČSN P ENV 1993-1-3 pro závitotvorné resp. samovrtné šrouby
f4,8; 5,5; 6,3 nebo 8 mm. Únosnosti samotných šroubů byly stanoveny s uvažováním materiálu s minimální mezí
pevnosti fub = 500 MPa (ve skutečnosti jsou šrouby vyráběny z materiálu s mezí pevnosti nad 700 MPa). I pro
tento uvažovaný materiál je nosnost samotných šroubů dostatečná. Pro přípoje tenkostěnných prvků je ve většině
případů rozhodující únosnost tenkostěnného materiálu a nikoliv samotného spojovacího prostředku.
| Fv,Sd |  | smyková síla na jeden přípoj (šroub)
| Ft,Sd |  | tahová síla na jeden přípoj (šroub)
| Podmínka únosnosti šroubů : |  | (Ft,Sd / Ft,Rd ) + (Fv,Sd / Fv,Rd ) < 1
| Fv,Rd |  | smyková únosnost přípoje (otlačení nebo smyk šroubu)
| Ft,Rd |  | tahová únosnost přípoje (protržení, vytržení nebo tah šroubu)
SMYKOVÁ ÚNOSNOST PŘÍPOJE :
Otlačení :
Fb,Rd = a fu d t / gM2 |  |  | gM2 = 1,30
fu = 390 MPa - mez pevnosti materiálu S 320GD připojovaných plechů (standardní materiál pro plechy o výšce vlny
větší než 40 mm), v případě užití plechů z materiálu S 280GD je mez pevnosti 360 Mpa.
d - průměr šroubu
t - tloušťka připojovaných plechů
a - parametr závisící na tloušťce připojovaného plechu a tloušťce prvku, do kterého je trapézový plech připojován
(např. příruba vaznice)
Smyk šroubu :
Vzhledem k minimálnímu průměru šroubu 4,8 mm a jakosti materiálu je smyková únosnost pro reálně uvažované
tloušťky trapézových plechů větší než únosnost v otlačení.
TAHOVÁ ÚNOSNOST PŘÍPOJE :
Protržení :
| Fp,Rd = fu dw t 0,9 / gM2 |  | pro statické zatížení a 1 šroub asymetricky ve vlně
| Fp,Rd = fu dw t 0,7 / gM2 |  | pro statické zatížení a 2 šrouby ve vlně
| Fpr,Rd = 0,5 fu dw t / gM2 |  | pro zatížení větrem
fu - mez pevnosti materiálu připojovaných plechů (podrobně viz výpočet otlačení)
dw -průměr podložky
t - tloušťka připojovaných plechů
Vytržení :
Fo,Rd = 0,65 fu,sup d tsup / gM2
fu, sup - mez pevnosti materiálu, do kterého je šroub zašroubován (pro tenkostěnné „Z“ profily vaznic paždíků
390 Mpa, pro klasický válcovaný materiál je mez pevnosti 360 Mpa)
d - průměr šroubu
tsup - tloušťka materiálu profilu, do kterého je šroub zašroubován
Tah šroubu :
Vzhledem k minimálnímu průměru šroubu 4,8 mm a jakosti materiálu je tahová únosnost pro uvažované šrouby
větší než únosnost ve vytržení